## Hy
Param | Description | Unit | Min | Max | Status | Default
fc_PV | Factor de calibración de la lámina de precipitación vertical | Adim. | 0.8 | 1.5 | 0 | 1.1
fc_PH | Factor de calibración de la lámina de precipitación horizontal | Adim. | 0.5 | 1.5 | 0 | 0
fc_SU0 | Factor de calibración del almacenamiento máximo foliar | Adim. | 2 | 6 | 0 | 1
fc_SU1 | Factor de calibración del almacenamiento máximo capilar | Adim. | 0 | 1 | 0 | 0.25
fc_SU3 | Factor de calibración del almacenamiento máximo gravitacional | Adim. | 3 | 10 | 0 | 3.13
fc_ks | Factor de calibración de la permeabilidad subsuperficial | Adim. | 0.9 | 5 | 0 | 0.23
fc_kp | Factor de calibración de la permeabilidad subterránea | Adim. | 0 | 0.1 | 0 | 0.08
fc_ki | Factor de calibración de la permeabilidad de intercambio subterráneo | Adim. | 0 | 0.01 | 0 | 0.0084038
fc_U2 | Factor de calibración de la velocidad de flujo superficial en ladera | Adim. | 0.0028 | 0.1 | 0 | 0.008
fc_U3 | Factor de calibración de la velocidad de flujo subsuperficial | Adim. | 100 | 1000 | 0 | 1000
fc_U4 | Factor de calibración de la velocidad de flujo subterráneo | Adim. | 10 | 1000 | 0 | 724
fc_U5 | Factor de calibración de la velocidad de flujo superficial en cauce | Adim. | 10 | 1000 | 0 | 500
us | Umbral de retención en páramo | mm.mm-1 | 0 | 1 | 0 | 0.75
ui | Umbral de liberación en páramo | mm.mm-1 | 0 | 1 | 0 | 0.45

## Sed
Param | Description | Unit | Min | Max | Status | Default
fc_E2Smax | Factor de calibración de la capacidad de transporte en ladera (E2Smax) | Adim. | 0 | 0.01 | 0 | 0.43
fc_E5Smax | Factor de calibración de la capacidad de transporte en cauce/banca (E5Smax) | Adim. | 0 | 1 | 0 | 1
fc_Bx | Factor de calibración de la erosión en banca (Bx). Si es cero, el proceso de erosión en banca se desactiva | Adim. | 0 | 1 | 0 | 0.00048
b | Exponente de desagregación del flujo en cauces (b) | Adim. | 1 | 2 | 0 | 1
Us_arc | Velocidad de sedimentación de las arcillas (Us_arc) | m.d-1 | 0 | 10000 | 0 | 0.074304
Us_lim | Velocidad de sedimentación de los limos (Us_lim) | m.d-1 | 0 | 10000 | 0 | 19.008
Us_are | Velocidad de sedimentación de las arenas (Us_are) | m.d-1 | 0 | 10000 | 0 | 3110.4
Ds_arc | Diámetro medio de las arcillas (Ds_arc) | m | 0 | 0.01 | 0 | 1e-06
Ds_lim | Diámetro medio de los limos (Ds_lim) | m | 0 | 0.01 | 0 | 1e-06
Ds_are | Diámetro medio de las arenas (Ds_are) | m | 0.01 | 0.01 | 0 | 0.00035
Gs | Gravedad específica del sedimento (Gs) | Adim. | 0 | 3 | 0 | 2.65
rhoS | Densidad de las partículas de suelo (rhoS) | kg.m-3 | 0 | 3000 | 0 | 2650

## WQ
Param | Description | Unit | Min | Max | Status | Default
ts_d | Tasa de descomposición de la DBO carbonácea a 20°C | 1/d | 0.45 | 0.55 | 0 | 0.5
Us_cdbo | Velocidad de sedimentación de la DBO carbonácea | m/d | 0 | 0 | 0 | 0
mod_rair | Modelo para el cálculo de la tasa de reaireación (1: Tsivoglou y Neal, 2: Oconnor y Dobbins, 3: Churchill, 4: Owen y Gibss, 5: Covar) | N.A. | 4.5 | 5.5 | 0 | 5
fc_ts_ra | Factor de calibración que multiplica a la tasa de reaireación | Adim. | 0.9 | 1.1 | 1 | 1
ts_regen | Tasa neta de muerte y recrecimiento de las bacterias | 1/d | 0.0009 | 0.0011 | 0 | 0.001
mrt_min | Muerte mínima de bacterias | ufc | 0 | 0 | 0 | 0
Us_sst | Velocidad de sedimentación de los SST | m/d | 0.09 | 0.11 | 0 | 0.1
fr_bs | Fracción de bacterias adheridas a los sedimentos | Adim. | 0.63 | 0.77 | 0 | 0.7
fc_QEC | Factor de calibración que multiplica la carga de Escherichia coli | Adim. | 0.9 | 1.1 | 1 | 1
ts_desni | Tasa de desnitrificación a 20 °C | 1/d | 0.09 | 0.11 | 0 | 0.1
ts_fija | Tasa de fijación a 20 °C | kg/(ha*d) | 9e-09 | 1.1e-08 | 0 | 1e-08
ts_pltNO3 | Tasa de absorción de nitratos por parte de las plantas a 20 °C | 1/d | 0.18 | 0.22 | 0 | 0.2
ts_nitri | Tasa de nitrificación a 20 °C | 1/d | 0.054 | 0.066 | 0 | 0.06
ts_miner | Tasa de mineralización a 20 °C | 1/d | 0.297 | 0.363 | 0 | 0.33
ts_inmov | Tasa de inmovilización a 20 °C | 1/d | 0.0216 | 0.0264 | 0 | 0.024
ts_pltNH4 | Tasa de absorción de nitrógeno amoniacal por parte de las plantas a 20 °C | 1/d | 0.072 | 0.088 | 0 | 0.08
ts_hidNO | Tasa de hidrólisis del nitrógeno orgánico a 20 °C | 1/d | 0.27 | 0.33 | 0 | 0.3
Us_NO | Velocidad de sedimentación del nitrógeno orgánico | m/d | 0.27 | 0.33 | 0 | 0.3
K_odn | Coeficiente exponencial para la inhibición de la desnitrificación por la disminución de la concentración de oxígeno disuelto | m3/kg | 540 | 660 | 0 | 600
fc_QNO | Factor de calibración que multiplica la carga de nitrógeno orgánico | Adim. | 0.45 | 0.55 | 1 | 0.5
fc_QNO3 | Factor de calibración que multiplica la carga de nitratos | Adim. | 0.45 | 0.55 | 1 | 0.5
fc_QNH4 | Factor de calibración que multiplica la carga de nitrógeno amoniacal | Adim. | 0.45 | 0.55 | 1 | 0.5
ts_minerP | Tasa de mineralización del fósforo a 20 °C | 1/d | 0.225 | 0.275 | 0 | 0.25
ts_inmovP | Tasa de inmovilización del fósforo a 20 °C | 1/d | 0.09 | 0.11 | 0 | 0.1
ts_pltPO | Tasa de absorción de fósforo orgánico por parte de las plantas a 20 °C | 1/d | 0.09 | 0.11 | 0 | 0.1
ts_pltPI | Tasa de absorción de fósforo inorgánico por parte de las plantas a 20 °C | 1/d | 0.18 | 0.22 | 0 | 0.2
ts_fbPOin | Tasa de adherencia de fósforo orgánico | 1/d | 0.045 | 0.055 | 0 | 0.05
ts_fbPOout | Tasa de liberación de fósforo orgánico | 1/d | 0 | 0 | 0 | 0
ts_fbPIin | Tasa de adherencia de fósforo inorgánico | 1/d | 0.045 | 0.055 | 0 | 0.05
ts_fbPIout | Tasa de liberación de fósforo inorgánico | 1/d | 0 | 0 | 0 | 0
ts_hidPO | Tasa de hidrólisis del fósforo orgánico | 1/d | 0.297 | 0.363 | 0 | 0.33
Us_PO | Velocidad de sedimentación del fósforo orgánico | m/d | 0.162 | 0.198 | 0 | 0.18
Us_PI | Velocidad de sedimentación del fósforo inorgánico | m/d | 0.225 | 0.275 | 0 | 0.25
fc_QPO | Factor de calibración que multiplica la carga de fósforo orgánico | Adim. | 0.9 | 1.1 | 1 | 1
fc_QPI | Factor de calibración que multiplica la carga de fósforo inorgánico | Adim. | 0.27 | 0.33 | 1 | 0.3
K_ct | Coeficiente de la relación potencial entre coliformes totales (UFC/m3) y E. Coli (UFC/m3) | N.A. | 6743.367 | 8241.893 | 0 | 7492.63
exp_ct | Exponente de la relación potencial entre coliformes totales (UFC/m3) y E. Coli (UFC/m3) | Adim. | 0.693 | 0.847 | 0 | 0.77
K_turb | Coeficiente de la relación potencial entre turbiedad (UNT) y sólidos suspendidos totales (kg/m3) | N.A. | 1135.044 | 1387.276 | 0 | 1261.16
exp_turb | Exponente de la relación potencial entre turbiedad (UNT) y sólidos suspendidos totales (kg/m3) | Adim. | 1.782 | 2.178 | 0 | 1.98
b_CE | Conductividad eléctrica base de las corrientes a 25 °C | uS/cm | 54 | 66 | 0 | 60
alfa | Factor de corrección de la conductividad eléctrica por temperatura. Su valor varía entre 0.019 y 0.023 °C-1 | 1/°C | 0.0279 | 0.0341 | 0 | 0.031
th_cdbo | Base del modelo potencia para la corrección de tasa de descomposición de la CDBO | Adim. | 0.9423 | 1.1517 | 0 | 1.047
th_bact | Base del modelo potencial para la corrección de la tasa de muerte y recrecimiento de bacterias | Adim. | 0.963 | 1.177 | 0 | 1.07
th_N | Base del modelo potencial para la corrección de tasas del modelo de nitrógeno diferentes a la tasa de hidrólisis | Adim. | 0.9747 | 1.1913 | 0 | 1.083
th_hidN | Base del modelo potencial para la corrección de la tasa de hidrólisis | Adim. | 0.9423 | 1.1517 | 0 | 1.047
th_rair | Base del modelo potencial para la corrección de la tasa de reaireación | Adim. | 0.9216 | 1.1264 | 0 | 1.024
th_hidP | Base del modelo potencial para la corrección de la tasa de hidrólisis de fósforo orgánico | Adim. | 0.963 | 1.177 | 0 | 1.07
th_P | Base del modelo potencial para la corrección de las tasas de fósforo en ladera | Adim. | 0.9423 | 1.1517 | 0 | 1.047
t_ss | Coeficiente de la temperatura del suelo para el cálculo de la temperatura del suelo | Adim. | 0.63 | 0.77 | 0 | 0.7
t_sa | Coeficiente de la temperatura del aire para el cálculo de la temperatura del suelo | Adim. | 0.27 | 0.33 | 0 | 0.3
t_ww | Coeficiente de la temperatura del agua para el cálculo de la temperatura del agua | Adim. | 0.81 | 0.99 | 0 | 0.9
t_wa | Coeficiente de la temperatura del aire para el cálculo de la temperatura del agua | Adim. | 0.09 | 0.11 | 0 | 0.1

## WQ_SST
Param | Description | Unit | Min | Max | Status | Default
fr_arc |  | 1/d | 0.45 | 0.55 | 0 | 0.5
fr_lim |  | m/d | 0 | 0 | 0 | 0
fr_are |  | 1/d | 0.0009 | 0.0011 | 0 | 0.001

## WQ_P
Param | Description | Unit | Min | Max | Status | Default
ts_minerP | Tasa de mineralización del fósforo a 20 °C | 1/d | 0.225 | 0.275 | 0 | 0.25
ts_inmovP | Tasa de inmovilización del fósforo a 20 °C | 1/d | 0.09 | 0.11 | 0 | 0.1
ts_pltPO | Tasa de absorción de fósforo orgánico por parte de las plantas a 20 °C | 1/d | 0.09 | 0.11 | 0 | 0.1
ts_pltPI | Tasa de absorción de fósforo inorgánico por parte de las plantas a 20 °C | 1/d | 0.18 | 0.22 | 0 | 0.2
ts_fbPOin | Tasa de adherencia de fósforo orgánico | 1/d | 0.045 | 0.055 | 0 | 0.05
ts_fbPOout | Tasa de liberación de fósforo orgánico | 1/d | 0 | 0 | 0 | 0
ts_fbPIin | Tasa de adherencia de fósforo inorgánico | 1/d | 0.045 | 0.055 | 0 | 0.05
ts_fbPIout | Tasa de liberación de fósforo inorgánico | 1/d | 0 | 0 | 0 | 0
ts_hidPO | Tasa de hidrólisis del fósforo orgánico | 1/d | 0.297 | 0.363 | 0 | 0.33
Us_PO | Velocidad de sedimentación del fósforo orgánico | m/d | 0.162 | 0.198 | 0 | 0.18
Us_PI | Velocidad de sedimentación del fósforo inorgánico | m/d | 0.225 | 0.275 | 0 | 0.25
fc_QPO | Factor de calibración que multiplica la carga de fósforo orgánico | Adim. | 0.9 | 1.1 | 1 | 1
fc_QPI | Factor de calibración que multiplica la carga de fósforo inorgánico | Adim. | 0.27 | 0.33 | 1 | 0.3
th_hidP | Base del modelo potencial para la corrección de la tasa de hidrólisis de fósforo orgánico | Adim. | 0.963 | 1.177 | 0 | 1.07
th_P | Base del modelo potencial para la corrección de las tasas de fósforo en ladera | Adim. | 0.9423 | 1.1517 | 0 | 1.047

## WQ_N
Param | Description | Unit | Min | Max | Status | Default
ts_desni | Tasa de desnitrificación a 20 °C | 1/d | 0.09 | 0.11 | 0 | 0.1
ts_fija | Tasa de fijación a 20 °C | kg/(ha*d) | 9e-09 | 1.1e-08 | 0 | 1e-08
ts_pltNO3 | Tasa de absorción de nitratos por parte de las plantas a 20 °C | 1/d | 0.18 | 0.22 | 0 | 0.2
ts_nitri | Tasa de nitrificación a 20 °C | 1/d | 0.054 | 0.066 | 0 | 0.06
ts_miner | Tasa de mineralización a 20 °C | 1/d | 0.297 | 0.363 | 0 | 0.33
ts_inmov | Tasa de inmovilización a 20 °C | 1/d | 0.0216 | 0.0264 | 0 | 0.024
ts_pltNH4 | Tasa de absorción de nitrógeno amoniacal por parte de las plantas a 20 °C | 1/d | 0.072 | 0.088 | 0 | 0.08
ts_hidNO | Tasa de hidrólisis del nitrógeno orgánico a 20 °C | 1/d | 0.27 | 0.33 | 0 | 0.3
Us_NO | Velocidad de sedimentación del nitrógeno orgánico | m/d | 0.27 | 0.33 | 0 | 0.3
K_odn | Coeficiente exponencial para la inhibición de la desnitrificación por la disminución de la concentración de oxígeno disuelto | m3/kg | 540 | 660 | 0 | 600
fc_QNO | Factor de calibración que multiplica la carga de nitrógeno orgánico | Adim. | 0.49 | 0.51 | 0 | 0.5
fc_QNO3 | Factor de calibración que multiplica la carga de nitratos | Adim. | 0.49 | 0.51 | 0 | 0.5
fc_QNH4 | Factor de calibración que multiplica la carga de nitrógeno amoniacal | Adim. | 0.49 | 0.51 | 0 | 0.5
th_N | Base del modelo potencial para la corrección de tasas del modelo de nitrógeno diferentes a la tasa de hidrólisis | Adim. | 0.9747 | 1.1913 | 0 | 1.083
th_hidN | Base del modelo potencial para la corrección de la tasa de hidrólisis | Adim. | 0.9423 | 1.1517 | 0 | 1.047

## WQ_Tur
Param | Description | Unit | Min | Max | Status | Default
K_turb | Coeficiente de la relación potencial entre turbiedad (UNT) y sólidos suspendidos totales (kg/m3) | N.A. | 1135.044 | 1387.276 | 0 | 1261.16
exp_turb | Exponente de la relación potencial entre turbiedad (UNT) y sólidos suspendidos totales (kg/m3) | Adim. | 1.782 | 2.178 | 0 | 1.98

## WQ_DBO
Param | Description | Unit | Min | Max | Status | Default
ts_d | Tasa de descomposición de la DBO carbonácea a 20°C | 1/d | 0.45 | 0.55 | 0 | 0.5
Us_cdbo | Velocidad de sedimentación de la DBO carbonácea | m/d | 0 | 0 | 0 | 0
th_cdbo | Base del modelo potencia para la corrección de tasa de descomposición de la CDBO | Adim. | 0.9423 | 1.1517 | 0 | 1.047

## WQ_OD
Param | Description | Unit | Min | Max | Status | Default
mod_rair | Modelo para el cálculo de la tasa de reaireación (1: Tsivoglou y Neal, 2: Oconnor y Dobbins, 3: Churchill, 4: Owen y Gibss, 5: Covar) | N.A. | 4.5 | 5.5 | 0 | 5
fc_ts_ra | Factor de calibración que multiplica a la tasa de reaireación | Adim. | 0.9 | 1.1 | 1 | 1
th_rair | Base del modelo potencial para la corrección de la tasa de reaireación | Adim. | 0.9216 | 1.1264 | 0 | 1.024

## WQ_EColi
Param | Description | Unit | Min | Max | Status | Default
ts_regen | Tasa neta de muerte y recrecimiento de las bacterias | 1/d | 0.0009 | 0.0011 | 0 | 0.001
mrt_min | Muerte mínima de bacterias | ufc | 0 | 0 | 0 | 0
Us_sst | Velocidad de sedimentación de los SST | m/d | 0.09 | 0.11 | 0 | 0.1
fr_bs | Fracción de bacterias adheridas a los sedimentos | Adim. | 0.63 | 0.77 | 0 | 0.7
fc_QEC | Factor de calibración que multiplica la carga de Escherichia coli | Adim. | 0.9 | 1.1 | 1 | 1
th_bact | Base del modelo potencial para la corrección de la tasa de muerte y recrecimiento de bacterias | Adim. | 0.963 | 1.177 | 0 | 1.07

## WQ_CT
Param | Description | Unit | Min | Max | Status | Default
K_ct | Coeficiente de la relación potencial entre coliformes totales (UFC/m3) y E. Coli (UFC/m3) | N.A. | 6743.367 | 8241.893 | 0 | 7492.63
exp_ct | Exponente de la relación potencial entre coliformes totales (UFC/m3) y E. Coli (UFC/m3) | Adim. | 0.693 | 0.847 | 0 | 0.77

## WQ_T
Param | Description | Unit | Min | Max | Status | Default
t_ss | Coeficiente de la temperatura del suelo para el cálculo de la temperatura del suelo | Adim. | 0.63 | 0.77 | 0 | 0.7
t_sa | Coeficiente de la temperatura del aire para el cálculo de la temperatura del suelo | Adim. | 0.27 | 0.33 | 0 | 0.3
t_ww | Coeficiente de la temperatura del agua para el cálculo de la temperatura del agua | Adim. | 0.81 | 0.99 | 0 | 0.9
t_wa | Coeficiente de la temperatura del aire para el cálculo de la temperatura del agua | Adim. | 0.09 | 0.11 | 0 | 0.1

## WQ_Co
Param | Description | Unit | Min | Max | Status | Default
b_CE | Conductividad eléctrica base de las corrientes a 25 °C | uS/cm | 54 | 66 | 0 | 60
alfa | Factor de corrección de la conductividad eléctrica por temperatura. Su valor varía entre 0.019 y 0.023 °C-1 | 1/°C | 0.0279 | 0.0341 | 0 | 0.031

## WQ_pH
Param | Description | Unit | Min | Max | Status | Default
pCO2 |  |  | 0 | 1 | 0 | 0.00042
roc |  |  | 0 | 10 | 0 | 2.67
fc_alk |  |  | 0 | 1000 | 0 | 65